## BOM_MDK_UltraZohm_Adapter_Rev02
Quantity | Comment | Designator | MF | MPN | Value | Description | Footprint | Package | Voltage | Dielectric | LCSC Part #
4 | 150060RS75000 | D1, D2, D3, D4 | Wuerth Elektronik | 150060RS75000 | 150060RS75000 | WL-SMCW SMD Mono-color Chip LED Waterclear, size 0603, Red, 2 V, 140° | WL-SMCW_0603 | 0603
1 | IPL1-104-02-L-S-K | J1 |  |  |  |  | IPL1-104-02-L-S-K
2 | 634108185321 | J3, J5 |  |  |  | WR-MJ Modular Jack SMT Vertical Shielded with Solder Tab 8P8C Top Entry | 634108185321
1 | IPL1-115-02-L-D-K | J4 | SAMTEC | IPL1-115-01-L-D-RA-K |  | Terminal Assembly, Double Row, Right Angle, Thru-Hole, 0.100" x 0.100" Pitch, 30 Pins. | IPL1-115-02-L-D-K | IPL1-115-02-L-D-K
2 | 10139085-121422LF | JP1, JP2 |  |  |  | Bergstack+ 0.8mm pich - 120pin B2B connector | 10139085-121422LF
1 | 4k | R1 |  |  | 4k | RES SMD | RESC0603
3 | 1k | R2, R3, R4 |  |  | 1k | RES SMD | RESC0603
1 | 10k | R5 |  |  | 10k | RES SMD | RESC0603
10 | 0R | R9, R10, R14, R15, R16, R17, R18, R19, R20, R21 |  |  | 0R | RES SMD | RESC0603
3 | 0R | R11, R12, R22 | Vishay / Dale | CRCW06031M00FKEAC | 0R |  | RESC1608X06N | 0603
1 | 39k | R32 |  |  | 39k | RES SMD | RESC0603
1 | 434153017835 | S1 |  |  |  | WS-TASV J-Bend SMT Tact Switch 3.5x2.9mm, height 1.7mm, 350gf | 434153017835